## Sheet1
center |  | (wrong scale attached to setup) |  |  |  |  | D=620mm
n | m | left side(mm) | right side(mm) | diameter (cm) normal scale | radius | by niddle(mm) | Xi_n^2 | d
0 | 1 | 76.2 | 53.33 | 2.3 | 11.435 | 22.87
1 | 2 | 84.6 | 49.7 | 3.6 | 17.45 | 34.9 | 173.7433 | 1.4381
2 | 3 | 89.8 | 43.5 | 4.6 | 23.15 | 46.3 | 405.1633 | 1.2334 |  | 198.0655 | 1.2712
3 | 4 | 93.3 | 40 | 5.4 | 26.65 | 53.3 | 579.4633 | 1.2936 |  | 198.0655
4 | 5 | 96.5 | 36.9 | 6 | 29.8 | 59.6 | 757.2808 | 1.3198
5 | 6 | 100.5 | 33 | 6.7 | 33.75 | 67.5 | 1008.3033 | 1.239
6 | 7 | 102.4 | 30 | 7.2 | 36.2 | 72.4 | 1179.6808 | 1.2708
7 | 8 | 105.1 | 27.8 | 7.7 | 38.65 | 77.3 | 1363.0633 | 1.2832
1.2968
s

## Sheet2
wavelenght calculation | Green laser has been used |  |  |  |  | D=598mm
n | m | left side (mm) | right side (mm) | Diameter | radius
0 | 1 | 70.7 | 50.6 | 20.1 | 10.05
1 | 2 | 77.6 | 45.5 | 32.1 | 16.05 |  | 156.6 | 171.3052
2 | 3 | 81.2 | 40.6 | 40.6 | 20.3 |  | 311.0875
3 | 4 | 85 | 36.1 | 48.9 | 24.45 |  | 496.8 | 0.00060838 | wavelength
4 | 5 | 88.4 | 33.8 | 54.6 | 27.3 |  | 644.2875
5 | 6 | 91 | 30.9 | 60.1 | 30.05 |  | 802 | d= | 1.1106
6 | 7 | 94 | 27.5 | 66.5 | 33.25 |  | 1004.56
7 | 8 | 97 | 25.1 | 71.9 | 35.95 |  | 1191.4

## Sheet3
wavelenght calculation | Red laser has been used |  |  |  |  | D=598mm
n | m | left side (mm) | right side (mm) | Diameter | radius |  | Xi^2
0 | 1 | 69 | 49.1 | 19.9 | 9.95
1 | 2 | 75 | 43 | 32 | 16 |  | 156.9975 | 211.0345
2 | 3 | 80.8 | 38.9 | 41.9 | 20.95 |  | 339.9
3 | 4 | 85.6 | 34.5 | 51.1 | 25.55 |  | 553.8
4 | 5 | 89.8 | 29.9 | 59.9 | 29.95 |  | 798 | slope= | 0.00065538
5 | 6 | 92.4 | 26.7 | 65.7 | 32.85 |  | 980.12
6 | 7 | 96.9 | 24.3 | 72.6 | 36.3 |  | 1218.6875
7 | 8 | 99.1 | 21.7 | 77.4 | 38.7 |  | 1398.6875

## Sheet4
mW
before reflection |  | 50.9
(incident) |  |  | ratio | 0.1002 | (transmittence)
After | reflection | 5.1 | reflectance | 0.8998
(reflected)
Finesse | 29.7421
FWHM | 0.21126